## шаблон
СОГЛАСОВАНО: | [11 empty] | УТВЕРЖДАЮ:
_________________ | [11 empty] | _________________
" _____ " ________________ 2021 г. | [11 empty] | "____" ______________2021 г.
Крытое физкультурно-оздоровительное сооружение Ассоциации "Хоккейный клуб "Авангард", расположенное по адресу: 644008, г. Омск, проспект Мира, д. 1Б
(наименование стройки)
ЛОКАЛЬНЫЙ СМЕТНЫЙ РАСЧЕТ №
(локальная смета)
|  | на | Выполнение работ по ремонту холодильной машины CPV-L-2xCSH8573Y H1189
(наименование работ и затрат, наименование объекта)
Основание: ТЗ
|  |  | Сметная стоимость _______________________________________________________________________________________________ | [5 empty] | 0 |  | руб.
Составлен(а) в текущих (прогнозных) ценах по состоянию на февраль 2021г
№ пп | Обосно- вание | Наименование | Ед. изм. | Кол. | Стоимость единицы, руб. |  |  |  | Общая стоимость, руб. |  |  |  | Т/з осн. раб.на ед. | Т/з осн. раб. Всего | Т/з мех. на ед. | Т/з мех. Всего
[5 empty] | Всего | В том числе |  |  | Всего | В том числе
[6 empty] | Осн.З/п | Эк.Маш | З/пМех |  | Осн.З/п | Эк.Маш | З/пМех
1 | 2 | 3 | 4 | 5 | 6 | 7 | 8 | 9 | 10 | 11 | 12 | 13 | 14 | 15 | 16 | 17
Раздел 1. Поставляемые товары, изделия и материалы
Стоимость оборудования, материалов для монтажных работ с учетом доставки
1 | Коммерческое предложение | Фреон R 507А, (баллон 11,3 кг) | шт | 40 | 0 |  |  |  | 0
2 | Коммерческое предложение | Масло RENlSO Тritоп SE170, плотность при 15°C 974 кг/м³, (20л) | шт | 3 | 0 |  |  |  | 0
3 | Коммерческое предложение | Вставка фильтра Danfoss 48DC | шт | 12 | 0 |  |  |  | 0
4 | Коммерческое предложение | Листовая изоляция К-Flех ST 32х1000 | м2 | 10 | 0 |  |  |  | 0
5 | Коммерческое предложение | Лента самоклеящаяся К-Flех ST, (рул. 10м) | рул | 2 | 0 |  |  |  | 0
6 | Коммерческое предложение | Клей K-Flex к-414, (2,6л) | шт | 1 | 0 |  |  |  | 0
7 | Коммерческое предложение | Азот газообразный технический ГОСТ 9293-74 (баллон 5,7м³,) | шт | 10 | 0 |  |  |  | 0
8 | Коммерческое предложение | Смотровое стекло с индикатором влажности Danfoss SGN 12s | шт | 2 | 0 |  |  |  | 0
9 | Коммерческое предложение | Испаритель ONDA MPE 1110/2DX-BT-S | шт | 1 | 0 |  |  |  | 0
Итого прямые затраты по разделу в текущих ценах | [8 empty] | 0
Итоги по разделу 1 Поставляемые товары, изделия и материалы : | [8 empty] | 0
Договорной коэффициент
Итого по разделу 1. Поставляемые товары, изделия и материалы с учетом договорного коэффициента | [8 empty] | 0
Раздел 2. Ремонтные работы
Демонтажные работы
10 | Коммерческое предложение | Демонтаж испарителя /в том числе: Слив этиленгликоля с испарителя и прилегающих трубопроводов; Эвакуация фреона с холодильного контура №1 ХМ1; Эвакуация масла с компрессоров №1 и №2 ХМ1;Сброс избыточного давления азота с холодильного контура №2 ХМ1; Сброс воды с гидромодуля/ | комп | 1 | 0 |  |  |  | 0
11 | Коммерческое предложение | Демонтаж трубопровной арматуры:части оборудования и трубопроводов системы рекуперации тепла по нагнетанию; (подводящих, отводящих) этиленгликолевого контура от испарителя; частей несущей рамы ХМ1-8шт; фреоновых патрубков -4шт | комп | 1 | 0 |  |  |  | 0
12 | Коммерческое предложение | Демонтаж монтажного проема для выноса испарителя | комп | 1 | 0 |  |  |  | 0
13 | Коммерческое предложение | Такелажные работы (Вынос/занос испарителя) | комп | 1 | 0 |  |  |  | 0
Монтажные работы
14 | Коммерческое предложение | Восстановление монтажного проема | комп | 1 | 0 |  |  |  | 0
15 | Коммерческое предложение | Монтаж трубопровной арматуры: восстановление необходимых, для проведения работ, частей несущей рамы ХМ1 (обязательная зачистка сварных швов, грунтование, окрашивание); (подводящих, отводящих) этиленгликолевого контура от испарителя; частей несущей рамы ХМ1-8шт; фреоновых патрубков -4шт | комп | 1 | 0 |  |  |  | 0
16 | Коммерческое предложение | Монтаж испарителя: | комп | 1 | 0 |  |  |  | 0
17 | Коммерческое предложение | Замена смотровых стекол/индикаторов влажности холодильных контуров №1 и №2 ХМ1 | комп | 1 | 0 |  |  |  | 0
18 | Коммерческое предложение | Проведение работ по теплоизоляции испарителя К-Flех, по восстановлению теплоизоляции всасывающего и жидконого трубопровода контур №1, №2, ХМ1 | комп | 1 | 0 |  |  |  | 0
Пуско-наладочные работы
19 | Коммерческое предложение | Проверка и опрессовка азотом: техническое освидетельствование испарителя рабочим давлением на плотность;техническое освидетельствование смонтированного трубопровода этиленгликоля к испарителю рабочим давлением на плотность; проведения технического освидетельствование смонтированного жидконого и всасывающего трубопровода хладогента на плотность и прочность инертным газом (азот технический), холодильный контур №1, №2 ХМ1 | комп | 1 | 0 |  |  |  | 0
20 | Коммерческое предложение | Вакуумирование холодильных контуров №1 и №2 ХМ1 | комп | 1 | 0 |  |  |  | 0
21 | Коммерческое предложение | Заправка хладагентом, маслом компрессоров ХМ1;проведение мероприятий на ХМ1 контур №1, №2 по удалению влаги; дозаправка водяного и этиленгликолевого контуров ХМ1 до рабочего давления. | комп | 1 | 0 |  |  |  | 0
22 | Коммерческое предложение | Пробный пуск ХМ1 контур №1, №2;сдача холодильной установки ХМ1 в эксплуатацию. | комп | 1 | 0 |  |  |  | 0
Уборка и вывоз отходов, мусора
23 | Коммерческое предложение | Уборка и вывоз отходов, мусора | комп | 1 | 0 |  |  |  | 0
Итого прямые затраты по разделу в текущих ценах | [8 empty] | 0
Итоги по разделу 2. Ремонтные работы : | [8 empty] | 0
Договорной коэффициент
Итоги по разделу 2. Ремонтные работы с учетом договорного коэффициента : | [8 empty] | 0
ИТОГИ ПО СМЕТЕ:
Итого | [8 empty] | 0
НДС 20% | [8 empty] | 0
ВСЕГО по смете | [8 empty] | 0
Составил: ______________________/__________________/
(должность, подпись, расшифровка)
Проверил: ______________________ /______________________/
(должность, подпись, расшифровка)