## 02-01-09 с ПНР
Приложение № 1.8 к Форме № 6
СОГЛАСОВАНО: | [11 empty] | УТВЕРЖДАЮ:
_________________ | [11 empty] | _________________
" _____ " ________________ 2021 г. | [11 empty] | "____" ______________2021 г.
Хоккейный клуб "Авангард"-МХЛ, Омская область, г. Омск,Советский АО, пр. Мира 1-б
(наименование стройки)
ЛОКАЛЬНЫЙ СМЕТНЫЙ РАСЧЕТ № 02-01-09
(локальная смета)
|  | на | Система оповещения, Раздевалки
(наименование работ и затрат, наименование объекта)
Основание: 2020-АВАНГАРД-МХЛ-СОУЭ-ВР
|  |  | Сметная стоимость _______________________________________________________________________________________________ | [5 empty] | 0 |  | руб.
Составлен(а) в текущих (прогнозных) ценах по состоянию: в базе ФЕР-2001 ред. 2020 с изм. 1-4 в базисном уровне
цен на 01.01.2000 г. с применением индексов пересчета, опубликованных в " Письмах Минстроя №7484-ИФ/09 от 26.02.2021 г. "Объекты спортивного назначения" ,
"ПНР" и №45484-ИФ/09 от 12.11.2020г. п. 30 "Оборудование"
№ пп | Обосно- вание | Наименование | Ед. изм. | Кол. | Стоимость единицы, руб. |  |  |  | Общая стоимость, руб. |  |  |  | Т/з осн. раб.на ед. | Т/з осн. раб. Всего | Т/з мех. на ед. | Т/з мех. Всего
[5 empty] | Всего | В том числе |  |  | Всего | В том числе
[6 empty] | Осн.З/п | Эк.Маш | З/пМех |  | Осн.З/п | Эк.Маш | З/пМех
1 | 2 | 3 | 4 | 5 | 6 | 7 | 8 | 9 | 10 | 11 | 12 | 13 | 14 | 15 | 16 | 17
Раздел 1. Демонтажные работы
1 | ФЕРр67-2-1 | Демонтаж проводов из труб суммарным сечением: до 6 мм2 НР (26 руб.): 85% от ФОТ СП (20 руб.): 65% от ФОТ | 100 м труб | 1,37 137 / 100 | 22.06 | 22.06 |  |  | 30 | 30 |  |  | 2.7 | 3.7
2 | ФЕРр67-2-11 | Демонтаж винипластовых труб, проложенных на скобах диаметром: до 25 мм НР (45 руб.): 85% от ФОТ СП (34 руб.): 65% от ФОТ | 100 м труб | 1,37 137 / 100 | 39.02 | 39.02 |  |  | 53 | 53 |  |  | 4.776 | 6.54
3 | ФЕРм10-04-101-07 | Демонтаж /Громкоговоритель или звуковая колонка: в помещении (оповещатель звуковой, передается Заказчику на хранение) НР (294 руб.): 92% от ФОТ СП (208 руб.): 65% от ФОТ | шт | 21 | 15.24 | 15.24 |  |  | 320 | 320 |  |  | 1.68 | 35.28
4 | ФЕРм10-04-101-15 | Демонтаж /Транспарант световой (табло) (оповещатель световой,передается Заказчику на хранение) НР (60 руб.): 92% от ФОТ СП (42 руб.): 65% от ФОТ | шт | 4 | 16.16 | 16.16 |  |  | 65 | 65 |  |  | 1.68 | 6.72
Итого прямые затраты по разделу в базисных ценах | [8 empty] | 468 | 468 |  |  |  | 52.24
Накладные расходы | [8 empty] | 425
Сметная прибыль | [8 empty] | 304
Итоги по разделу 1 Демонтажные работы :
Итого | [8 empty] | 1197 |  |  |  |  | 52.24
Всего с учетом "Письмо Минстроя России №7484-ИФ/09 от 26.02.2021 г. "Объекты спортивного назначения" СМР=8,9" | [8 empty] | 10653 |  |  |  |  | 52.24
Справочно, в базисных ценах:
ФОТ | [8 empty] | 468
Накладные расходы | [8 empty] | 425
Сметная прибыль | [8 empty] | 304
Итого по разделу 1 Демонтажные работы | [8 empty] | 10653 |  |  |  |  | 52.24
договорной коэффициент
Итого по разделу 1 Демонтажные работы с учетом договорного коэффициента | [8 empty] | 0
Раздел 2. Прокладка кабеля
5 | ФЕРм08-02-409-09 | Труба гофрированная ПВХ для защиты проводов и кабелей по установленным конструкциям, по стенам, колоннам, потолкам, основанию пола НР (207 руб.): 95% от ФОТ СП (142 руб.): 65% от ФОТ | 100 м | 1,3 130 / 100 | 170.24 | 167.45 |  |  | 221 | 218 |  |  | 18.24 | 23.71
6 | ФССЦ-24.3.01.02-0012 | Трубы из самозатухающего ПВХ гибкие гофрированные, легкие, без протяжки, номинальный внутренний диаметр 20 мм | м | 132,6 130 * 1,02 | 1.97 |  |  |  | 261
7 | ФССЦ-01.7.15.10-0016 | Скобы крепежные для рукавов металлических, диаметр 20 мм | 100 шт | 3,8 380 / 100 | 55 |  |  |  | 209
8 | ФССЦ-01.7.15.07-0006 | Дюбели монтажные стальные | 10 шт | 38 380 / 10 | 7.6 |  |  |  | 289
9 | ФССЦ-01.7.15.14-0101 | Шурупы-саморезы с шести-восьмигранной головкой, с специальной уплотнительной прокладкой (шайбой) из ЭПДМ 4,5х25 (35) мм (4,2*32) | 100 шт | 3,8 380 / 100 | 585.1 |  |  |  | 2223
10 | ФЕРм10-08-019-01 | Коробка распаечная на стене НР (38 руб.): 80% от ФОТ СП (28 руб.): 60% от ФОТ | шт | 8 | 6.27 | 5.86 |  |  | 50 | 47 |  |  | 0.6 | 4.8
11 | ФССЦ-20.5.02.04-0008 | Коробка ответвительная с кабельными вводами (6 выводов, диаметр 20 мм), размер 80х80х40 мм, цвет серый | 10 шт | 0,8 8 / 10 | 132.24 |  |  |  | 106
12 | ФЕРм08-02-412-01 | Затягивание провода в проложенные трубы и металлические рукава первого одножильного или многожильного в общей оплетке, суммарное сечение: до 2,5 мм2 НР (63 руб.): 95% от ФОТ СП (43 руб.): 65% от ФОТ | 100 м | 1,3 130 / 100 | 64.09 | 50.65 | 2.17 | 0.31 | 83 | 66 | 3 |  | 5.388 | 7 | 0.024 | 0.03
13 | ФССЦ-21.1.08.01-0312 | Кабель пожарной сигнализации КПСЭнг(А)-FRLS 1x2x0,75 | 1000 м | 0,133 130 / 1000 * 1,02 | 4097.94 |  |  |  | 545
Итого прямые затраты по разделу в базисных ценах | [8 empty] | 3987 | 331 | 3 |  |  | 35.51 |  | 0.03
Накладные расходы | [8 empty] | 308
Сметная прибыль | [8 empty] | 213
Итоги по разделу 2 Прокладка кабеля :
Итого | [8 empty] | 40122 |  |  |  |  | 35.51 |  | 0.03
Справочно, в базисных ценах:
Материалы | [8 empty] | 3653
Машины и механизмы | [8 empty] | 3
ФОТ | [8 empty] | 331
Накладные расходы | [8 empty] | 308
Сметная прибыль | [8 empty] | 213
Итого по разделу 2 Прокладка кабеля | [8 empty] | 40122 |  |  |  |  | 35.51 |  | 0.03
договорной коэффициент | [8 empty] | 0
Итого по разделу 2 Прокладка кабеля с учетом договорного коэффициента | [8 empty] | 0
Раздел 3. Монтаж оповещателей
14 | ФЕРм10-04-101-07 | Громкоговоритель или звуковая колонка: в помещении (оповещатель звуковой) НР (340 руб.): 92% от ФОТ СП (241 руб.): 65% от ФОТ | шт | 17 | 34.4 | 21.77 |  |  | 585 | 370 |  |  | 2.4 | 40.8
15 | ФЕРм10-04-101-15 | Транспарант световой (табло) (оповещатель световой) НР (85 руб.): 92% от ФОТ СП (60 руб.): 65% от ФОТ | шт | 4 | 25.5 | 23.09 |  |  | 102 | 92 |  |  | 2.4 | 9.6
Итого прямые затраты по разделу в базисных ценах | [8 empty] | 687 | 462 |  |  |  | 50.4
Накладные расходы | [8 empty] | 425
Сметная прибыль | [8 empty] | 300
Итоги по разделу 3 Монтаж оповещателей :
Итого | [8 empty] | 1412 |  |  |  |  | 50.4
Всего с учетом "Письмо Минстроя России №7484-ИФ/09 от 26.02.2021 г. "Объекты спортивного назначения" СМР=8,9" | [8 empty] | 12567 |  |  |  |  | 50.4
Справочно, в базисных ценах:
Материалы | [8 empty] | 225
ФОТ | [8 empty] | 462
Накладные расходы | [8 empty] | 425
Сметная прибыль | [8 empty] | 300
Итого по разделу 3 Монтаж оповещателей | [8 empty] | 12567 |  |  |  |  | 50.4
договорной коэффициент | [8 empty] | 0
Итого по разделу 3 Монтаж оповещателей с учетом договорного коэффициента | [8 empty] | 0
Раздел 4. Стоимость материалов и оборудования с учетом доставки. Монтаж оповещателей
16 О | Цена поставки | Акустическая система Bosch LB1‑UW06 /к поз. 14 сметы/ | 1 шт. | 17 |  |  |  |  | 0
17 О | Цена поставки | КОП-25 табло световое Системсервис /к поз. 15 сметы/ | 1 шт. | 4 |  |  |  |  | 0
Итого по разделу 4 Стоимость материалов и оборудования с учетом доставки. Монтаж оповещателей | [8 empty] | 0
Раздел 5. Общестроительные работы
18 | ФЕРр63-15-1 | Разборка элементов облицовки потолков с разборкой каркаса: плит растровых НР (16 руб.): 77% от ФОТ СП (11 руб.): 50% от ФОТ | 100 м2 | 0,2 20 / 100 | 105.1 | 105.1 |  |  | 21 | 21 |  |  | 12.4236 | 2.48
19 | ФЕР15-01-047-15 | Устройство потолков: плитно-ячеистых по каркасу из оцинкованного профиля ( ранее демонтированных) НР (71 руб.): 105%*0.9 от ФОТ СП (35 руб.): 55%*0.85 от ФОТ | 100 м2 | 0,2 20 / 100 | 463.62 | 346.72 | 116.9 | 22.82 | 93 | 70 | 23 | 5 | 36.8856 | 7.38 | 1.9224 | 0.38
Итого прямые затраты по разделу в базисных ценах | [8 empty] | 114 | 91 | 23 | 5 |  | 9.86 |  | 0.38
Накладные расходы | [8 empty] | 87
Сметная прибыль | [8 empty] | 46
Итоги по разделу 5 Общестроительные работы :
Итого | [8 empty] | 247 |  |  |  |  | 9.86 |  | 0.38
Всего с учетом "Письмо Минстроя России №7484-ИФ/09 от 26.02.2021 г. "Объекты спортивного назначения" СМР=8,9" | [8 empty] | 2198 |  |  |  |  | 9.86 |  | 0.38
Справочно, в базисных ценах:
Машины и механизмы | [8 empty] | 23
ФОТ | [8 empty] | 96
Накладные расходы | [8 empty] | 87
Сметная прибыль | [8 empty] | 46
Итого по разделу 5 Общестроительные работы | [8 empty] | 2198 |  |  |  |  | 9.86 |  | 0.38
договорной коэффициент | [8 empty] | 0
Итого по разделу 5 Общестроительные работ с учетом договорного коэффициента | [8 empty] | 0
Раздел 6. Пуско-наладочные работы
20 | Цена поставки | Комплексные пуско-наладочные работы по Разделу 3. Монтаж оповещателей | шт. | 1 |  |  |  |  | 0
Итого по разделу 6. Пуско-наладочные работы | [8 empty] | 0
ИТОГИ ПО СМЕТЕ:
Итого | [8 empty] | 0 |  |  |  |  | 148.01 |  | 0.41
НДС 20% | [8 empty] | 0
ВСЕГО по смете | [8 empty] | 0 |  |  |  |  | 148.01 |  | 0.41
Составил: __________________________ /________________________/
(должность, подпись, расшифровка)
Проверил: __________________________ /________________________/
(должность, подпись, расшифровка)