## 02-01-07 с ПНР
Приложение № 1.6 к Форме № 6
СОГЛАСОВАНО: | [11 empty] | УТВЕРЖДАЮ:
_________________ | [11 empty] | _________________
" _____ " ________________ 2021 г. | [11 empty] | "____" ______________2021 г.
Хоккейный клуб "Авангард"-МХЛ, Омская область, г. Омск,Советский АО, пр. Мира 1-б
(наименование стройки)
ЛОКАЛЬНЫЙ СМЕТНЫЙ РАСЧЕТ № 02-01-07
(локальная смета)
|  | на | Пожарная сигнализация. Раздевалки
(наименование работ и затрат, наименование объекта)
Основание: 2020-ХК АВАНГАРД-МХЛ-ПС.С, ВР
|  |  | Сметная стоимость _______________________________________________________________________________________________ | [5 empty] | 0 |  | руб.
Составлен(а) в текущих (прогнозных) ценах по состоянию: в базе ФЕР-2001 ред. 2020 с изм. 1-4 в базисном уровне
цен на 01.01.2000 г. с применением индексов пересчета, опубликованных в " Письмах Минстроя №7484-ИФ/09 от 26.02.2021 г. "Объекты спортивного назначения" ,
"ПНР" и №45484-ИФ/09 от 12.11.2020г. п. 30 "Оборудование"
№ пп | Обосно- вание | Наименование | Ед. изм. | Кол. | Стоимость единицы, руб. |  |  |  | Общая стоимость, руб. |  |  |  | Т/з осн. раб.на ед. | Т/з осн. раб. Всего | Т/з мех. на ед. | Т/з мех. Всего
[5 empty] | Всего | В том числе |  |  | Всего | В том числе
[6 empty] | Осн.З/п | Эк.Маш | З/пМех |  | Осн.З/п | Эк.Маш | З/пМех
1 | 2 | 3 | 4 | 5 | 6 | 7 | 8 | 9 | 10 | 11 | 12 | 13 | 14 | 15 | 16 | 17
Раздел 1. Демонтажные работы
1 | ФЕРр67-2-1 | Демонтаж проводов из труб суммарным сечением: до 6 мм2 НР (32 руб.): 85% от ФОТ СП (25 руб.): 65% от ФОТ | 100 м труб | 1,71 171 / 100 | 22.06 | 22.06 |  |  | 38 | 38 |  |  | 2.7 | 4.62
2 | ФЕРр67-2-11 | Демонтаж винипластовых труб, проложенных на скобах диаметром: до 25 мм НР (57 руб.): 85% от ФОТ СП (44 руб.): 65% от ФОТ | 100 м труб | 1,71 171 / 100 | 39.02 | 39.02 |  |  | 67 | 67 |  |  | 4.776 | 8.17
3 | ФЕРм10-08-002-02 | Извещатель ПС автоматический: дымовой, фотоэлектрический, радиоизотопный, световой в нормальном исполнении НР (543 руб.): 80% от ФОТ СП (407 руб.): 60% от ФОТ | шт | 50 | 13.57 | 13.57 |  |  | 679 | 679 |  |  | 1.4112 | 70.56
4 | ФЕРм10-08-002-01 | Извещатель ПС автоматический: тепловой электро-контактный, магнитоконтактный в нормальном исполнении НР (11 руб.): 80% от ФОТ СП (8 руб.): 60% от ФОТ | шт | 2 | 6.79 | 6.79 |  |  | 14 | 14 |  |  | 0.7056 | 1.41
5 | ФЕРм10-08-002-06 | Конструкция для установки извещателя НР (114 руб.): 80% от ФОТ СП (85 руб.): 60% от ФОТ | шт | 50 | 3.65 | 2.84 | 0.81 |  | 183 | 142 | 41 |  | 0.294 | 14.7
Итого прямые затраты по разделу в базисных ценах | [8 empty] | 981 | 940 | 41 |  |  | 99.46
Накладные расходы | [8 empty] | 757
Сметная прибыль | [8 empty] | 569
Итоги по разделу 1 Демонтажные работы :
Итого | [8 empty] | 2307 |  |  |  |  | 99.46
Всего с учетом "Письмо Минстроя России №7484-ИФ/09 от 26.02.2021 г. "Объекты спортивного назначения" СМР=8,9" | [8 empty] | 20532 |  |  |  |  | 99.46
Справочно, в базисных ценах:
Машины и механизмы | [8 empty] | 41
ФОТ | [8 empty] | 940
Накладные расходы | [8 empty] | 757
Сметная прибыль | [8 empty] | 569
Итого по разделу 1 Демонтажные работы | [8 empty] | 20532 |  |  |  |  | 99.46
договорной коэффициент
Итого по разделу 1 Демонтажные работы с учетом договорного коэффициента | [8 empty] | 0
Раздел 2. Монтаж извещателей
6 | ФЕРм10-08-002-06 | Конструкция для установки извещателя НР (158 руб.): 80% от ФОТ СП (119 руб.): 60% от ФОТ | шт | 49 5{тепловые}+44{дымовые} | 6.41 | 4.04 | 1.16 |  | 314 | 198 | 57 |  | 0.42 | 20.58
7 | ФССЦ-22.1.02.05-0022 | Устройство монтажное для крепления в подвесной потолок извещателей ИП-212-ЗСУ, ИП 212-3СМ, ИП 212-4С, ИП 212-4СБ | 100 шт | 0,49 49 / 100 | 805 |  |  |  | 394
8 | ФЕРм10-08-002-02 | Извещатель ПС автоматический: дымовой, фотоэлектрический, радиоизотопный, световой в нормальном исполнении НР (760 руб.): 80% от ФОТ СП (570 руб.): 60% от ФОТ | шт | 49 5+44 | 22.47 | 19.39 |  |  | 1101 | 950 |  |  | 2.016 | 98.78
9 О | ФССЦ-61.2.02.02-0003 Применительно | Извещатель ИП101-40-В тепловой максимальный на 78°C "ПРОФИ-Т78", без базы (аналог 52051НТЕ) | 10 шт | 0,5 5 / 10 | 1306.9 |  |  |  | 653
10 О | ФССЦ-61.2.02.01-0083 Применительно | Извещатель пожарный дымовой: ИП 212-131 (аналог 22051Е) | 10 шт | 4,4 44 / 10 | 224.48 |  |  |  | 988
11 | ФЕРм10-08-002-01 | Извещатель ПС автоматический: тепловой электро-контактный, магнитоконтактный в нормальном исполнении НР (15 руб.): 80% от ФОТ СП (11 руб.): 60% от ФОТ | шт | 2 | 10.98 | 9.7 |  |  | 22 | 19 |  |  | 1.008 | 2.02
12 О | ФССЦ-61.2.02.03-0030 Применительно | Извещатель пожарный ручной: ИПР-535 (аналог МСР 5А) | 10 шт | 0,2 2 / 10 | 5195.67 |  |  |  | 1039
13 | ФЕРм10-08-001-09 | Приборы приемно-контрольные объектовые на: 2 луча НР (114 руб.): 80% от ФОТ СП (85 руб.): 60% от ФОТ | шт | 2 1+1 | 75.18 | 70.8 |  |  | 150 | 142 |  |  | 6.84 | 13.68
14 О | ФССЦ-61.2.07.05-0057 | Модуль силовых реле, марка "Астра-821" (для возможной работы с "Астра 831", "Астра 832", "Астра 812") | 10 шт | 0,1 1 / 10 | 826.8 |  |  |  | 83
15 О | ФССЦ-20.5.02.11-0041 | Коробка установочная У-92 | шт | 1 | 8.31 |  |  |  | 8
Итого прямые затраты по разделу в базисных ценах | [8 empty] | 4752 | 1309 | 57 |  |  | 135.06
Накладные расходы | [8 empty] | 1047
Сметная прибыль | [8 empty] | 785
Итоги по разделу 2 Монтаж извещателей :
Итого | [8 empty] | 46433 |  |  |  |  | 135.06
Справочно, в базисных ценах:
Материалы | [8 empty] | 615
Машины и механизмы | [8 empty] | 57
ФОТ | [8 empty] | 1309
Оборудование | [8 empty] | 2771
Накладные расходы | [8 empty] | 1047
Сметная прибыль | [8 empty] | 785
Итого по разделу 2 Монтаж извещателей | [8 empty] | 46433 |  |  |  |  | 135.06
договорной коэффициент | [8 empty] | 0
Итого по разделу 2 Монтаж извещателей с учетом договорного коэффициента | [8 empty] | 0
Раздел 3. Стоимость материалов и оборудования с учетом доставки. Монтаж извещателей
16 | Цена поставки | Контроллер ввода/вывода ESMI FX-IOC /к поз. 14 сметы/ | шт. | 1 |  |  |  |  | 0
Итого по разделу 3 Стоимость материалов и оборудования с учетом доставки. Монтаж извещателей | [8 empty] | 0
Раздел 4. Прокладка кабеля ПС
17 | ФЕРм08-02-409-09 | Труба гофрированная ПВХ для защиты проводов и кабелей по установленным конструкциям, по стенам, колоннам, потолкам, основанию пола НР (350 руб.): 95% от ФОТ СП (239 руб.): 65% от ФОТ | 100 м | 2,2 220 / 100 | 170.24 | 167.45 |  |  | 375 | 368 |  |  | 18.24 | 40.13
18 | ФССЦ-24.3.01.02-0012 | Трубы из самозатухающего ПВХ гибкие гофрированные, легкие, без протяжки, номинальный внутренний диаметр 20 мм | м | 224,4 220 * 1,02 | 1.97 |  |  |  | 442
19 | ФССЦ-01.7.15.10-0016 | Скобы крепежные для рукавов металлических, диаметр 20 мм | 100 шт | 7,5 750 / 100 | 55 |  |  |  | 413
20 | ФССЦ-01.7.15.07-0006 | Дюбели монтажные стальные | 10 шт | 75 750 / 10 | 7.6 |  |  |  | 570
21 | ФССЦ-01.7.15.14-0101 | Шурупы-саморезы с шести-восьмигранной головкой, с специальной уплотнительной прокладкой (шайбой) из ЭПДМ 4,5х25 (35) мм (4,2*32) | 100 шт | 7,5 750 / 100 | 585.1 |  |  |  | 4388
22 | ФЕРм10-08-019-01 | Коробка распаечная на стене НР (38 руб.): 80% от ФОТ СП (28 руб.): 60% от ФОТ | шт | 8 | 6.27 | 5.86 |  |  | 50 | 47 |  |  | 0.6 | 4.8
23 | ФССЦ-20.5.02.04-0008 Применительно | Коробка ответвительная с кабельными вводами (6 выводов, диаметр 20 мм), размер 80х80х40 мм, цвет серый ( огнестойкая для о/п 40-0210-FR1,5-4, Е15-Е120) | 10 шт | 0,8 8 / 10 | 132.24 |  |  |  | 106
24 | ФЕРм08-02-412-01 | Затягивание провода в проложенные трубы и металлические рукава первого одножильного или многожильного в общей оплетке, суммарное сечение: до 2,5 мм2 НР 0% от ФОТ СП 0% от ФОТ | 100 м | 2,2 220 / 100 | 55.29 | 42.21 | 1.81 | 0.26 | 122 | 93 | 4 | 1 | 4.49 | 9.88 | 0.02 | 0.04
25 | ФССЦ-21.1.08.01-0312 | Кабель пожарной сигнализации КПСЭнг(А)-FRLS 1x2x0,75 | 1000 м | 0,224 220 / 1000 * 1,02 | 4097.94 |  |  |  | 918
Итого прямые затраты по разделу в базисных ценах | [8 empty] | 7384 | 508 | 4 | 1 |  | 54.81 |  | 0.04
Накладные расходы | [8 empty] | 388
Сметная прибыль | [8 empty] | 267
Итоги по разделу 4 Прокладка кабеля ПС :
Итого | [8 empty] | 8039 |  |  |  |  | 54.81 |  | 0.04
Всего с учетом "Письмо Минстроя России №7484-ИФ/09 от 26.02.2021 г. "Объекты спортивного назначения" СМР=8,9" | [8 empty] | 71547 |  |  |  |  | 54.81 |  | 0.04
Справочно, в базисных ценах:
Материалы | [8 empty] | 6872
Машины и механизмы | [8 empty] | 4
ФОТ | [8 empty] | 509
Накладные расходы | [8 empty] | 388
Сметная прибыль | [8 empty] | 267
Итого по разделу 4 Прокладка кабеля ПС | [8 empty] | 71547 |  |  |  |  | 54.81 |  | 0.04
договорной коэффициент | [8 empty] | 0
Итого по разделу 4 Прокладка кабеля ПС с учетом договорного коэффициента | [8 empty] | 0
Раздел 5. Общестроительные работы
26 | ФЕРр63-15-1 | Разборка элементов облицовки потолков с разборкой каркаса: плит растровых НР (32 руб.): 77% от ФОТ СП (21 руб.): 50% от ФОТ | 100 м2 | 0,4 40 / 100 | 105.1 | 105.1 |  |  | 42 | 42 |  |  | 12.4236 | 4.97
27 | ФЕР15-01-047-15 | Устройство потолков: плитно-ячеистых по каркасу из оцинкованного профиля ( ранее демонтированных) НР (117 руб.): 105%*0.9 от ФОТ СП (58 руб.): 55%*0.85 от ФОТ | 100 м2 | 0,4 40 / 100 | 386.35 | 288.94 | 97.41 | 19.02 | 155 | 116 | 39 | 8 | 30.738 | 12.3 | 1.602 | 0.64
Итого прямые затраты по разделу в базисных ценах | [8 empty] | 197 | 158 | 39 | 8 |  | 17.27 |  | 0.64
Накладные расходы | [8 empty] | 149
Сметная прибыль | [8 empty] | 79
Итоги по разделу 5 Общестроительные работы :
Итого | [8 empty] | 425 |  |  |  |  | 17.27 |  | 0.64
Всего с учетом "Письмо Минстроя России №7484-ИФ/09 от 26.02.2021 г. "Объекты спортивного назначения" СМР=8,9" | [8 empty] | 3783 |  |  |  |  | 17.27 |  | 0.64
Справочно, в базисных ценах:
Машины и механизмы | [8 empty] | 39
ФОТ | [8 empty] | 166
Накладные расходы | [8 empty] | 149
Сметная прибыль | [8 empty] | 79
Итого по разделу 5 Общестроительные работы | [8 empty] | 3783 |  |  |  |  | 17.27 |  | 0.64
договорной коэффициент | [8 empty] | 0
Итого по разделу 5 Общестроительные работы с учетом договорного коэффициента | [8 empty] | 0
Раздел 6. Пуско-наладочные работы
28 | Цена поставки | Комплексные пуско-наладочные работы по Разделу 2. Монтаж извещателей | шт. | 1 |  |  |  |  | 0
Итого по разделу 6. Пуско-наладочные работы | [8 empty] | 0
ИТОГИ ПО СМЕТЕ:
Итого | [8 empty] | 0 |  |  |  |  | 306.6 |  | 0.68
НДС 20% | [8 empty] | 0
ВСЕГО по смете | [8 empty] | 0 |  |  |  |  | 306.6 |  | 0.68
Составил: __________________________ /________________________/
(должность, подпись, расшифровка)
Проверил: __________________________ /________________________/
(должность, подпись, расшифровка)